## Sheet1
Velocity (mph) | Velocity (m/s) | Wheel RPM | Drag (N) | Drag Power (W) | Wheel Torque (N*m) | Motor RPM | Motor RPM as Fraction | Motor Actual Torque (N*m) | Motor Estimated Power (W) | Total Actual Torque (N*m) | Acceleration (m/s^2) | Acceleration (mph/s) | Ride Time (h) | Ride Distance (miles)
1 | 0.44704 | 90.8474 | 0.090789 | 0.040587 | 0.0042662 | 158.9829 | 0.025478 | 5.7268 | 95.343 | 20.0437 | 4.2646 | 9.5405 | 4730.6339 | 4730.6339
5 | 2.2352 | 454.2368 | 2.2697 | 5.0733 | 0.10665 | 794.9144 | 0.12739 | 5.1279 | 426.8616 | 17.9476 | 3.7968 | 8.4939 | 37.8451 | 189.2254
10 | 4.4704 | 908.4736 | 9.0789 | 40.5865 | 0.42662 | 1589.8288 | 0.25478 | 4.3793 | 729.0904 | 15.3275 | 3.1711 | 7.0941 | 4.7306 | 47.3063
15 | 6.7056 | 1362.7104 | 20.4276 | 136.9795 | 0.95989 | 2384.7433 | 0.38217 | 3.6307 | 906.6861 | 12.7073 | 2.5 | 5.5928 | 1.4017 | 21.025
20 | 8.9408 | 1816.9472 | 36.3158 | 324.6922 | 1.7065 | 3179.6577 | 0.50956 | 2.8821 | 959.649 | 10.0872 | 1.7835 | 3.99 | 0.59133 | 11.8266
25 | 11.176 | 2271.1841 | 56.7434 | 634.1645 | 2.6664 | 3974.5721 | 0.63695 | 2.1335 | 887.9789 | 7.4671 | 1.0216 | 2.2856 | 0.30276 | 7.569
30 | 13.4112 | 2725.4209 | 81.7105 | 1095.8362 | 3.8396 | 4769.4865 | 0.76434 | 1.3848 | 691.676 | 4.847 | 0.21438 | 0.47961 | 0.17521 | 5.2563
35 | 15.6464 | 3179.6577 | 111.2171 | 1740.1473 | 5.2261 | 5564.4009 | 0.89173 | 0.63624 | 370.74 | 2.2268 | -0.63827 | -1.4279 | 0.11034 | 3.8617
40 | 17.8816 | 3633.8945 | 145.2632 | 2597.5377 | 6.8259 | 6359.3153 | 1.0191 | -0.11236 | -74.8288 | -0.39328 | -1.5363 | -3.437 | 0.073916 | 2.9566
45 | 20.1168 | 4088.1313 | 183.8487 | 3698.4473 | 8.639 | 7154.2298 | 1.1465 | -0.86097 | -645.0306 | -3.0134 | -2.4798 | -5.5476 | 0.051914 | 2.3361
50 | 22.352 | 4542.3681 | 226.9737 | 5073.3159 | 10.6655 | 7949.1442 | 1.2739 | -1.6096 | -1339.8652 | -5.6335 | -3.4686 | -7.7598 | 0.037845 | 1.8923
55 | 24.5872 | 4996.6049 | 274.6382 | 6752.5834 | 12.9052 | 8744.0586 | 1.4013 | -2.3582 | -2159.3329 | -8.2536 | -4.5029 | -10.0735 | 0.028434 | 1.5638
Battery capacity (W*s) | 691200
Wheel diameter (mm) | 93.98
Motor gearing (higher=faster motor) | 1.75
Motor max power (W) | 960
Motor max RPM | 6240
Number of motors | 2
Drag coefficient (kg/m) | 0.413
Friction coefficient (kg/m) | 0.0413
Total mass (kg) | 100
Motor 50% max torque (N*m) | 2.9382 | *Assuming max power output at 50% of max RPM